## VIGAFLEX
HIDROSOFT
Imbabura-Ecuador | DISEÑO A FLEXIÓN, CORTANTE, F. AXIAL Y TORSIÓN COMBINADAS DE VIGAS RECTANGULARES DE HA CON ARMADURA SIMPLE O DOBLE Y VIGAS "T"
hidrosoft@hotmail.com
rfrosadoj@hotmail.com | Calcula refuerzo longitudinal y estribos, para acciones solas o combinadas de flexión, cortante, fuerza axial y torsión
telef. 593-06 252 0696 | Ver teoría y forma de usar el programa en la hoja TEORIA Y USO
593-99 732 5166
| DATO o |  | TIPO: |  |  | Colores Guias:
DESCRIPCION | RESULTADO | UNIDAD | VALORES | COMENTARIOS |  | ENCABEZADO DE LOS DATOS NECESARIOS con azul oscuro
DATOS GENERALES: | [5 empty] | DATOS NECESARIOS con verde
Resistencia del Horm. | f 'c = | [kg/cm2] | 210 |  |  | CÁLCULOS con plomo
Lim. fluencia del hierro | fy = | [kg/cm2] | 4200 |  |  | RESULTADOS con rojo oscuro
Ancho de viga "b" o "bw" | b = | [cm] | 20 | En vigas "T", Asmin se calcula con bw y no con b |  | COMENTARIOS con rojo
Peralte efectivo "d" | d = | [cm] | 35
Momento de diseno "Mu" | Mu = | [t-m] | 1.93
Factor max, (no cambiar) | Fmax= |  | 0.5 | Este factor se aplica en pb
Para sismo, Fmax <= 0.5
VIGA SIMPLE:
RESULTADOS: |  |  |  | Datos: f'c,fy,b,d,Mu, se dan en Datos Generales
As min | Calculado | [cm2] | 2.3333 | !!! Usar As min o 1.33*As!!!
As tensión | Resultado | [cm2] | 1.4966 | !!! ERROR !!!
As max (sismo <0.5 As b) | Calculado | [cm2] | 7.4375
Factor B1; pb | Provisional= | 0.85 | 0.02125
Para refuerzo As en [cm2]= | 19 | , Mmax= | 17.1101 | f'c,fy,b,d se dan en datos generales
VIGA DOBLEMENTE ARMADA: |  | Método por tanteos, para lo cual escoger p max (< 0.5)
DATOS ADICIONALES: |  |  |  | Datos: f'c, fy, b, d se dan en datos generales
Escoger p max (<0.5, sismo) | p max= | [s/u] | 0.46 | ok
Peralte compresion "d'" | d'= | [cm] | 5
RESULTADOS:
M max, para F max | Calculado | [t-m] | 8.0085 | Pasado este valor es DOBL. ARMADA
As min | Calculado | [cm2] | 2.3333 | NOTA!!! Usar As min o 1.33*As !!!
As tensión = | Resultado | [cm2] | 1.4823 | !!! ERROR !!!
A's compresión = | Resultado | [cm2] | -5.3602 | Disenar como Viga Rectangular
As max (sismo <0.5 As b) | Calculado | [cm2] | 4.7574
f's; pb | Provisional | 4200 | 0.013593
VIGA "T":
DATOS ADICIONALES:
Ancho del patin "bp" | bp= | [cm] | 120 | Los datos de ( f'c, fy, d ) se dan
Ancho del alma "bw" | bw= | [cm] | 40 | en los datos generales
Espesor del patin "t" | t= | [cm] | 15
RESULTADOS:
Mom. resistido por el patin | Calculado | [t-m] | 79.5217
As min | Calculado | [cm2] | 4.6667 | !!DISENAR COMO VIGA RECTANGULAR
As | Resultado | [cm2] | 20.3206 | DE ANCHO bp !!!
As max (sismo <0.5 As b) | Calculado | [cm2] | 40.375 | ok
DISENO DE VIGAS POR CORTANTE CON O SIN TORSION:
Calcular Vu y Vtu a "d" de la cara de la columna
DATOS ADICIONALES:
Fuerza Cortante | Vu= | [t] | 2.77 | Los datos ( f'c, fy, d ) se dan en los datos generales
Ancho de la viga "b" o "bw"= | b o bw= | [cm] | 20
Otros datos si existen:
Carga axial (+ Compresión, - Tensión) | Nu= | [t] | 0 | < 0 Carga de Tension
Area de la sección | Ag= | [cm2] | 0
Otros datos si existen:
Momento Torsionante | Tu= | [t-m] | 1.58
Sumat. rectangulos sección | Sum(x2 y) | [cm3] | 16000 | Debe ser la menor sumatoria
Dim.menor estribo cerrado | x1= | [cm] | 15 | - medido centro a centro
Dim. mayor estribo cerrado | y1= | [cm] | 35 | - medido centro a centro
CALCULOS:
vc=0.53.sqr(f'c)... | Calculado | [kg/cm2] | 1.2156
Vu, esf. ultimo (viga rect.)= | Calculado | [kg/cm2] | 4.6555 | ok
vtc=0.63.sqr(f'c)... | Calculado | [kg/cm2] | 9.0145
Vtu, Esf. ult. de torsion= | Calculado | [kg/cm2] | 34.8529 | ok
(1+0.0285 Nu/Ag),vu/vtu,vtu/vu | Utilizado | 1 | 0.13357 | 7.4865
Av/(2.S); At/S | Utilizado | 0.0081902 | 0.043704
RESULTADOS:
Con un espac. entre estr.de S[cm] = | 12 | , el diám.de estribo (2 ramas) DEBE SER MAYOR A: |  |  | 8.9044
Espaciamiento máx Smax = | Calculado | [cm] | 17.5 | ok
Diámetro mínimo = | Calculado | [mm] | 0.35784 | ok
A más del acero longitudinal por flexión, se debe AÑADIR acero
longitudinal adicional por torsión distrib. en las caras laterales= |  |  |  |  | 4.3704
Note on C59: La sección T se la divide en rectángulos. Donde: Sum(X2 Y) x=dimension menor en la zona rectangular de una seccion transversal; y=dimension mayor de la zona rectangular de una seccion transversal
Note on D23: para f'c=280 kg/cm², B1=0.85; para f'c>280 kg/cm²1=1.05-f'c/14
Note on D36: f's=fy
Note on E20: As min=14/Fy . b . d
Note on E21: As=p b d p=f'c/fy (1-RAIZ(1-2.36 K))/1.18 K=Mu/(Ø f'c b d²)
Note on E22: El sufijo b significa balanceado; As max=0.5 As b (por sismo) Asb= pb . B . d
Note on E23: pb=0.85 f'c B1 6000/fy/(6000+fy)
Note on E28: dar un número comprendido entre 0 y 0.75 si es por flexión únicamente, y de 0 a 0.5 si se considera las acciones de sismo.
Note on E31: Momento max, para F max, escogido en cuadro superior
Note on E36: pb=pb+p'.f's/fy
Note on E55: valor de la Carga axial: + significa Compresión - significa Tensión
Note on G70: Diámetro en milímetros de un estribo de dos ramas, calculado con la combinación de solicitaciones escogidas, a ser colocado al espaciamiento impuesto
FORMA DE UTILIZAR:
Las casillas con fondo verde deben ser llenadas con los datos.
Las celdas de DATOS GENERALES deben ser proporcionadas siempre. Los otros datos son opcionales.
Desplazándose hacia abajo se encuentra el formulario restante.
En color rojo oscuro se obtienen los resultados para vigas rectangulares simple, doblemente armada, viga T y diseño por Cortante y Torsión. En cada caso se debe completar la información requerida en las celdas de fondo verde.
De acuerdo a los valores y los cálculos internos, aparecerán comentarios, advertencias o sugerencias de orientación para optimizar el diseño.
Consultar los comentarios que se han ubicado en cada celda, para mejorar la comprensión.

## COLUMNAS
HIDROSOFT
Imbabura-Ecuador | DISEÑO POR CARGA AXIAL Y FLEXIÓN BIAXIAL DE COLUMNAS DE HºAº
hidrosoft@hotmail.com | Para columnas rectangulares, comprueba la sección de acero, tomando en cuenta los efectos de amplificación
rfrosadoj@hotmail.com | de momentos por esbeltez, y diferentes concentraciones de hierro en las caras.
telef. 593-06 252 0696
593-99 732 5166 | DATOS GENERALES
DESCRIPCION | SIMBOLO | UNIDAD | VALORES | CONSIDERAR ESBELTEZ (S/N)? |  | TRUE |  |  | Colores Guias:
Resistencia del Horm. | f'c = | [kg/cm2] | 240 | SI se considera la ESBELTEZ |  |  |  |  | ENCABEZADO DE LOS DATOS NECESARIOS con azul oscuro
Lim. fluencia del hierro | fy = | [kg/cm2] | 4200 | DATOS DE ESBELTEZ | SENTIDO X | SENTIDO Y |  |  | DATOS NECESARIOS con verde
Dimension en X | Lx = | [cm] | 70 | Relac.SUP=Sum.Rig.colum/Sum.Rig.vigas, nudo superior; (Rig.=4.E.I/luz para seccion constante) (ACI/71, Comentarios, Cap. 10.11, pag. 100-101-----Ultimate Strength Design Handbook, Special Publication No.17A del ACI, pag 212, 217-220; problems #20,#4) | 4.65 | 2.06 | dato |  | CÁLCULOS con plomo
Dimension en Y | Ly = | [cm] | 50 | Relac.INF=Sum.Rig.colum/Sum.Rig.vigas, nudo superior; (Rig.=4.E.I/luz para seccion constante) (ACI/71, Comentarios, Cap. 10.11, pag. 100-101-----Ultimate Strength Design Handbook, Special Publication No.17A del ACI, pag 212, 217-220; problems #20,#4) | 4.65 | 2.06 | dato |  | RESULTADOS con rojo oscuro
Recubrimiento en X | d'x = | [cm] | 3.5 | lu[cm]=long. libre de pandeo (ACI/71, Secc. 10.11.1, pag. 88---------Ultimate Strength Design Handbook, Special Publication No.17A del ACI, pag 212, 217-220; problems #20,#4) | 500 | 500 | dato |  | COMENTARIOS con rojo
Recubrimiento en Y | d'y = | [cm] | 3.5 | Col. arriostr. (S/N); lateralmente | N | N | dato
Carga axial | Pu = | [t] | 120 | Bd=relacion entre el momento maximo debido a CM y el momento maximo debido a carga total (siempre positivo) | 0.15 | 0.15 | dato
Mto. (vector X) | Mu y-y = | [t-m] | 18 | Cm= Factor, (ver ACI/71, secc.10.11.5, ec. 10-9, pag 88-89--------Ultimate Strength Design Handbook, Special Publication No. 17A del ACI, tabla 3.1, 3.2, pag 170) | 1 | 1 | dato
Mto. (vector Y) | Mu x-x = | [t-m] | 40 | k=factor de long. efect. en miembros en compresion (para determinarlo, ACI/71, Comentarios, Cap. 10.11, pag. 100-101-----Ultimate Strength Design Handbook, Special Publication No.17A del ACI, pag 170-171, 217-220; problems #20,#4) | 2.2 | 1.6 | dato
DISTRIBUCION DEL HIERRO EN LAS CARAS: ( %x + %y =100 ) |  |  |  | Ecuacion de k=0, debe aproximarse a cero | -0.060296 | 0.018825 | calculado
% hierro en caras X | x = | % | 38 | Estado del factor k | OK | OK | estado
% hierro en caras Y | Calc. y = | % | 62 | d=Factor de amplificacion de momentos (ACI/71, secc.10.11.5, ec. 10-4, 10-5, pag 88-89) | 1.2224 | 1.2325 | resultado
Acero impuesto, (para diseno biaxial, imponer valores de As, hasta que "la diferencia de momentos" dada en el cuadro inferior este comprendida entre +/- 4%, la casilla de "disminuir la seccion de acero a", es una ayuda para imponerse As) | As = | [cm2] | 59 | Porcentaje de acero= | 1.686%
RESULTADO PARA ACCION BIAXIAL
( METODO BIAXIAL SIMPLIFICADO) |  |  |  | RESULTADOS EN UNA DIRECCION
GOBIERNA EL DISENO Mxx | [5 empty] | Mto.[t-m] | Cga.[t]
LA DIFERENCIA DE MOMENTOS ES DEL |  |  | 20.6144 | Mto. X-X (sentido Y), Carga |  | 49.875 | 120
AUMENTAR LA SECCION DE ACERO A |  |  | 71.1625 | Mto. Y-Y (sentido X), Carga |  | 77.7924 | 120
EFECTOS DE ESBELTEZ
SI se considera la ESBELTEZ
| Sentido X | Sentido Y
@PI/K (Calculado) | 1.428 | 1.9635
k*lu/r; (calculado, para seccion cuadrada, r=0.3*t) | 52.381 | 53.3333
CALCULOS TRANSITORIOS
Factores:
Factor=0.50 (no cambiar) | Fact. = | Impuesto | 0.5
(utilizado en el proceso)
Factor B' | B' = | Calculado | 0.85
Factor fi | F = | Calculado | 0.7
Transformacion de unidades de los datos
Carga axial | P = | [t] | 120000
Momento y-y de diseño | My-y = | [t-m] | 22.0033
Momento x-x de diseño | Mx-x = | [t-m] | 49.2985
Peralte efectivo x-x | dx = | [cm] | 66.5
Peralte efectivo y-y | dy = | [cm] | 46.5
CASOS: 1) al 4) | DISEÑO EN SENTIDO Y
Mto. X-X (sentido Y) | fact. A | fact. B | fact. C | c=a*B' | y' | Mu [t-m] (momento maximo resistido por la seccion) | Pu [t] (carga)
1) y'>=(c-d');y'<(d-c) | 17066086779.661 | -293207360774.818 | -178542000000 | 17.7695 | 12.4386
2) y'<(c-d');y'>=(d-c) | 10414726779.661 | 146712639225.182 | -7561458000000 | 20.8069 | 14.5648
3) y'<(c-d');y'<(d-c) |  |  |  | 18.1538 | 12.7077 | 49.875 | 120
4) y'>=(c-d');y'>=(d-c) | 12138 | 182571.4286 | -8850000 | 20.5092 | 14.3565
30*As*[100-x]/(d-d'),As*fy*[100-x]/(d-d'),As*[x] | 2552.093 | 357293.0233 | 2242
0.85*B' f'c b | 12138
|  |  | RESULTADO | Mto. X-X (vector Y), Carga |  | 49.875 | 120
CASOS: 1) al 4) | DISEÑO EN SENTIDO X
Mto. Y-Y (sentido X) | fact. A | fact. B | fact. C | c=a*B' | y' | Mu [t-m] (momento maximo resistido por la seccion) | Pu [t] (carga)
1) y'>(c-d');y'(d-c) | 15062875932.2034 | -314413016949.153 | -475398000000 | 22.2893 | 15.6025
2) y'<(c-d');y'>(d-c) | 10986235932.2034 | 194626983050.847 | -15400602000000 | 29.6165 | 20.7315
3) y'<(c-d');y'<(d-c) |  |  |  | 23.6768 | 16.5737 | 77.7924 | 120
4) y'>(c-d');y'>(d-c) | 8670 | 182571.4286 | -12390000 | 28.7129 | 20.0991
30*As*[100-y]/(d-d'),As*fy*[100-y]/(d-d'),As*[y] | 1067.619 | 149466.6667 | 3658
0.85*B' f'c b | 8670
|  |  | RESULTADO | Mto. Y-Y (vector X), Carga |  | 77.7924 | 120
DISENO BIAXIAL
Utilizando la SEGUNDA FORMULA DE BRESLER (METODO BIAXIAL SIMPLIFICADO)
Cc | Calculado | 840000 |  | Mxo o Myo, calculado con con la |  |  | 62.8263
Cs | Calculado | 247800 |  | formula de Bresler
B25 | Calculado | 0.55971
Bb | Calculado | 0.56777 |  | AUMENTAR LA SECCION DE ACERO A |  |  | 71.1625
GOBIERNA EL DISENO Mxx
|  |  |  | LA DIFERENCIA DE MOMENTOS ES DEL |  |  | 20.6144 | %
Ecu = def. unitario permisible en el hormigón | [9 empty] | AS | A:D17
fy/Es = def. unitario permisible en el acero | [9 empty] | B' | A:D35
E's = def. unitario del acero en comprensión | [9 empty] | BB | A:C72
Es = def. unitario del acero en tensión. | [9 empty] | CC | A:C69
c = distancia del eje neutro a la cara de la columna | [9 empty] | CS | A:C70
y = distancia desde el eje neutro al centro de gravedad de la sección de acero | [9 empty] | D'X | A:D9
Fs1 = fuerza en comprensión del acero vertical que aun no ha alcanzado la fluencia | [9 empty] | D'Y | A:D10
Fs2 = fuerza en comprensión del acero vertical que ha alcanzado la fluencia | [9 empty] | DX | A:D41
Ts1 = fuerza en tensión del acero vertical que aun no alcanzado la fluencia | [9 empty] | DY | A:D42
Ts2 = fuerza en tensión del acero vertical que ha alcanzado la fluencia | [9 empty] | F | A:D36
T = fuerza en tensión del acero horizontal | [9 empty] | FC | A:D5
Cs = fuerza en comprensión del acero horizontal | [9 empty] | FY | A:D6
Cc = fuerza en comprensión tomada por el hormigón | [9 empty] | LX | A:D7
d' = distancia desde el borde de la columna al centro del acero | [9 empty] | LY | A:D8
[10 empty] | MX | A:D13
[10 empty] | MX0 | A:G54
[10 empty] | MY | A:D12
[10 empty] | MY0 | A:G65
[10 empty] | P | A:D38
[10 empty] | X | A:D15
[10 empty] | Y | A:D16
Note on E20: Para diseño en una o dos direcciones simultaneas, imponerse valores de As, hasta que "la diferencia de momentos" dada en el cuadro inferior este comprendida entre +/- 4%, la casilla de "disminuir la seccion de acero a", es una ayuda para imponerse As
Note on F10: Relación nudo SUPERIOR = Suma Rigideces Colum / Suma Rigid. Vigas en el nudo superior; (Rig.=4.E.I/luz para sección constante) (ACI/71, Comentarios, Cap. 10.11, pag. 100-101-----Ultimate Strength Design Handbook, Special Publication No.17A del ACI, pag 212, 217-220; problems #20,#4)
Note on F11: Relación nudo INFERIOR = Suma Rigideces Colum / Suma Rigid. Vigas en el nudo inferior (Rig.=4.E.I/luz para sección constante) (ACI/71, Comentarios, Cap. 10.11, pag. 100-101-----Ultimate Strength Design Handbook, Special Publication No.17A del ACI, pag 212, 217-220; problems #20,#4)
Note on F12: lu[cm]=long. libre de pandeo. Es la relación entre los puntos de inflexión de la deformada a la long. total del elemento; para extremos empotrados el factor es aprox. 0.7, para extremos articulados es 1.0, para voladizo con extremo empotrado es 2.0, etc. (ACI/71, Secc. 10.11.1, pag. 88---------Ultimate Strength Design Handbook, Special Publication No.17A del ACI, pag 212, 217-220; problems #20,#4)
Note on F13: Esta arriostrada lateralmente la columna, contestar Si o No.
Note on F14: Bd=relacion entre el momento máximo debido a Carga Muerta y el momento máximo debido a carga total (siempre positivo)
Note on F15: Cm= factor, (ver ACI/71, secc.10.11.5, ec. 10-9, pag 88-89--------Ultimate Strength Design Handbook, Special Publication No. 17A del ACI, tabla 3.1, 3.2, pag 170)
Note on F16: k=factor de long. efect. en miembros en compresion (para determinarlo, ACI/71, Comentarios, Cap. 10.11, pag. 100-101-----Ultimate Strength Design Handbook, Special Publication No.17A del ACI, pag 170-171, 217-220; problems #20,#4)
Note on F19: d=Factor de amplificacion de momentos (ACI/71, secc.10.11.5, ec. 10-4, 10-5, pag 88-89)
FORMA DE UTILIZAR:
Solo las casillas con fondo verde deben ser llenadas con los datos.
Las celdas de DATOS GENERALES que describen las dimensiones de la columna y sus solicitaciones, deben ser proporcionadas siempre. Los otros datos de ESBELTEZ son opcionales, y se dan únicamente si se desea incluir sus efectos, para lo que deberá chequearse la casilla correspondiente.
Se deberá escoger el porcentaje de hierro del total que se concentra en las dos caras opuestas "Y", el programa calcula por resta simple lo que se colocará en las caras X (ver gráfico). Luego imponerse sucesivamente valores de área de Acero total (As), hasta que la "diferencia de momentos" dada en el cuadro inferior, este comprendida entre +/- 4%. la casilla de "disminuir la sección de acero a", es una guía aproximada para imponerse As. La sección de acero buscada será aquella que produzca el mensaje "As es OK!!" en esa celda.
Desplazándose hacia abajo se encuentra el formulario restante, cálculos transitorios, momentos amplificados por esbeltez, diseño de la columna en una dirección, etc.
De acuerdo a los valores y los cálculos internos, aparecerán comentarios, advertencias o sugerencias de orientación para optimizar el diseño.
Para consideraciones de esbeltez en columnas, se utiliza el método de magnificación del momento. (Ver: Problem 20, pag. 20 y teoría en la pag. 217 a 220, del libro ULTIMATE STRENGTH DESIGN HANDBOOK, Vol 2, Columns, Special Publication No. 17A, del American Concrete Institute Detroit (Reported by ACI Committee 340, 6ta. impresion, julio de 1975)

## TEORIA
TEORÍA DE DISEÑO A FLEXIÓN DE VIGAS:
La Nomenclatura es la que se utiliza en el ACI-318-71
VIGAS RECTANGULARES
Mu =Ø f'c b d² q (1-0.59 q) |  |  | q = p fy / f'c | para flexión Ø = 0.9
K = Mu / ( Ø f'c b d² ) Pb = 0.85 f'c ß1 6000 / fy(6000+fy)
P = f'c / fy 1- √(1- 2.36 K ) / 1,18 As = P b d Para f'c <280 ß1 = 0.85
Chequear P< Pb(0.5) para sismo Para f'c >280 => B1 = 1.05-f'c / 1400
VIGAS DOBLEMENTE ARMADAS
P max < (#) Pb=> (#) : para sismo < 0.5
q max < q b * (#)=> q max = Pmax(fy)/f'c
M max = Ø f'c b d² q max (1- 0.59 q max) < M exterior
ΔΜ = Mext - Mmax
f's = 6000 [ 1 - d'/d (1 + fy / 6000) ] < fy
A's = ΔΜ / Ø f's (d-d')
As2 = A's (f's)/fy ; As1 = Pmax . b . D
As = As1 + As2
Pb = pb + P' f's/fy p = A's / b.d
chequear P < 0.5 Pb (para sismo)
Asmax = Pmax b.d => Pmax < 0.5 Pb
Asmin = 14 / ( fy.b.d )
d - t/2
Comprobación: a = (As - A's).fy / ( 0.85 f'c b )
Mu = Ø [ (As - A's)fy (d-a/2) + A's.f's (d - d') ]
VIGAS T
c = 0.85 f'c bt => Mp = C ( d- 0.5t ) Ø (momento del patín)
Si Mext > Mp => VIGA T
Si Mext < Mp => VIGA RECTANGULAR b * h
VIGA "T":
Cf = 0.85 f'c ( b-bw)t ( compresión de las alas )
Asf = Cf / fy ( area equivalente en acero de las alas del patín )
Mf = Ø Cf ( d - t/2 )
ΔΜ = Mext - Mf
K = ΔΜ / ( Ø f'c bw d² )
P = f'c / fy [ ( 1- A90(1- 2.36 K ) / 1,18 ]
Asw = P bw d
As = Asw + Asf=> ; Asw = As - Asf
Pb = bw / b ( pb + Asf / bw d )
chequear que Pmax <= 0.5 Pb (sismo)
Asmax = Pmax.b.d
Asmin = 14 bw d / fy
Comprobación :
a = Asw fy / (0.85 f'c.bw)
Mu = ( Asw.fy ( d-a/2 ) + Asf.fy ( d-0.5 t ) ) * Ø
CALCULO DEL REFUERZO POR CORTE, TORSIÓN Y FUERZA AXIAL COMBINADO
Vu y Vtu, calcular a una distancia "d" de la cara de la columna
bw ; S en cm.
vu = Vu / (Ø bw d) => Ø = 0.85 fy <= 4.200 Kg/cm²
Si Vu <= Vc= 0.53 √f'c
Si Vu <= Vc/2 => no necesita refuerzo por corte
Si Vu > Vc/2 => se necesita refuerzo por corte
Para Vtu <= 0.4 √ f'c => Av min = 3.52 bw S / fy
Para Vtu > 0.4 √ f'c => Av + 2 At = 3.52 bw S / fy = Amin estribos
Refuerzo perpendicular :
S < 0.5d < 60 cm. |  | Calcular Vu ; Vtu a "d" de la cara de la columna
para hallar Vc :
para Vtu < 0.4 √ f'c
vc = 0.53 √ f'c
Para Vtu > 0.4 √ f'c => Vc max = 0.53 √f'c / √ [1+ ( Vtu/1.2 vu )² ]
Para diseñar solo refuerzo por corte perpendicular
Avmin (2 ramas) = ( vu - vc ) bw S / fy
Si: ( Vu - Vc ) > √ f'c
=> S < 0.25 d < 30 cm.
( Vu - Vc ) <= 2.1 √ f'c
Con un análisis más detallado
Vc = 0.5 √ f'c + 175 Pw.Vud / Mu <= 0.9 √ f'c
Vud / Mu <= 1
Pu Δs / bwd
Para elementos sujetos a compresión axial
vc = 0.5*√ft + 175.Pw.Vud / Mm <= 0.9√f'c [ ( √ (1+ 0.0285 Nu / Ag) ] ; Nu / Ag en Kg / cm2
Mm = Mu - Nu ( 4h - d ) / 8 < Vud
ó
Vc = 0.5 ( 1 + 0.007 Nu / Ag )√f'c <= 0.9 √fc √ ( 1 + 0.0285 * Nu / Ag)
Para tensión axial significativa
Vc = 0.5 ( 1+ 0.0285 Nu / Ag ) √ f'c ; Nu (-) para tensión
Para tensión y cortante combinado :
Se podrá despreciar la tensión cuando vtu < 0.4 √ f'c
Vtu = 3 Tu / Ø.Σx²y ; Ø = 0.85
x = dimensión menor en la zona rectangular de una sección transversal
y = dimensión mayor de la zona rectangular de una sección transversal.
Para viga T :
ancho del patín <= 3 espesor patín
Vtcmax = 0.636 √ f'c / √ [ 1 + ( 1.2 vu / vtu )² ] y Vcmax = 0.53 * √f'c / √ [ 1 + ( Vtu / 1.2 Vu)² ]
Vtu <= 5.0 Vtcmax = 3.18 √f'c/ √ 1+( 1.2 Vu/Vtu)²
Para tensión axial significativa
Vtcmax = 0.6 √ f'c / √ [ 1+ ( 1.2 Vu/Vtu )² ] * ( 1 + 0.0285 Nu / Ag ) Para tensión Nu [kg/cm2] es (-)
y Vcmax = 0.5 √ f'c / √ [ 1 + ( Vtu / 1.2 Vu ) ² ] * ( 1 + 0.0285 Nu / Ag )
Astotal = AsFlexión + AsFuerza Axial + AsCorte + AsTorsión
Cáculo de estribos cerrados por torsión :
At = ( Vtu - Vtc ) S * Σx²y / ( 3 αt.x1.y1.fy ) ; αt = 0.66 + 0.33 (x1/y1) <= 1.50
x1= dimensión menor centro a centro de un estribo rectangular cerrado
y1= dimensión mayor centro a centro de un estribo rectangular cerrado
Smax = (x1 + y1) / 4 < 30 cm. Av + 2At = 3.5 bw S / fy = Amin de estribos
Varillas longitudinales por torsión:
Al = 2At (x1 + y1)/S ó Al = [28 x S / fy [vtu / (vtu + vu)] -2At] (x1+y1)/S <= [28 x S / fy [vtu / (vtu + vu)] - 3.5 bw d S / fy] (x1+y1/s)
Se escoge Al la mayor de las 2 ecuaciones anteriores
S de varillas mayores de la #3 ( 9.5mm de ø) debe ser menor a 30cm. (11.8.5)
TABLA DE ASIGNACIÓN DE NOMBRES A CELDAS:
AS
B
B0 | A:C23
B1B | A:D9
BP | A:D52
BW | A:C22
D | A:D39
D' | A:D40
FC | A:D10
FMAX | A:D28
FY | A:D7
MMAX | A:D14
MU | A:D8
PB | A:D30
S | A:D12
T | A:D22
vC | A:B69
vTC | A:D41
vTU | A:D62
vU | A:D64
\A | A:D65
A:D63
A:A83